## TL
Transmission line | From bus | To bus | X_l | PL_l | IL_l [$]
1 | 1 | 2 | 0.014 | 150 | 0
2 | 1 | 3 | 0.211 | 150 | 0
3 | 1 | 5 | 0.085 | 150 | 0
4 | 2 | 4 | 0.127 | 150 | 0
5 | 2 | 6 | 0.192 | 150 | 0
6 | 3 | 9 | 0.119 | 150 | 0
7 | 3 | 24 | 0.084 | 150 | 0
8 | 4 | 9 | 0.104 | 150 | 0
9 | 5 | 10 | 0.088 | 150 | 0
10 | 6 | 10 | 0.061 | 150 | 0
11 | 7 | 8 | 0.061 | 150 | 0
12 | 8 | 9 | 0.161 | 150 | 0
13 | 8 | 10 | 0.165 | 150 | 0
14 | 9 | 11 | 0.084 | 150 | 0
15 | 9 | 12 | 0.084 | 150 | 0
16 | 10 | 11 | 0.084 | 150 | 0
17 | 10 | 12 | 0.084 | 150 | 0
18 | 11 | 13 | 0.048 | 150 | 0
19 | 11 | 14 | 0.042 | 150 | 0
20 | 12 | 13 | 0.048 | 150 | 0
21 | 12 | 23 | 0.087 | 150 | 0
22 | 13 | 23 | 0.075 | 150 | 0
23 | 14 | 16 | 0.059 | 150 | 0
24 | 15 | 16 | 0.017 | 150 | 0
25 | 15 | 21 | 0.049 | 150 | 0
26 | 15 | 21 | 0.049 | 150 | 0
27 | 15 | 24 | 0.052 | 150 | 0
28 | 16 | 17 | 0.026 | 150 | 0
29 | 16 | 19 | 0.023 | 150 | 0
30 | 17 | 18 | 0.014 | 150 | 0
31 | 17 | 22 | 0.105 | 150 | 0
32 | 18 | 21 | 0.026 | 150 | 0
33 | 18 | 21 | 0.026 | 150 | 0
34 | 19 | 20 | 0.04 | 150 | 0
35 | 19 | 20 | 0.04 | 150 | 0
36 | 20 | 23 | 0.022 | 150 | 0
37 | 20 | 23 | 0.022 | 150 | 0
38 | 21 | 22 | 0.068 | 150 | 0
39 | 1 | 4 | 0.014 | 150 | 15000000
40 | 2 | 5 | 0.211 | 150 | 15000000
41 | 3 | 4 | 0.127 | 150 | 18000000
42 | 3 | 11 | 0.192 | 150 | 21000000
43 | 4 | 5 | 0.119 | 150 | 19500000
44 | 5 | 9 | 0.104 | 150 | 18000000
45 | 5 | 9 | 0.128 | 150 | 18000000
46 | 6 | 12 | 0.088 | 150 | 24000000
47 | 6 | 13 | 0.061 | 150 | 28500000
48 | 9 | 24 | 0.061 | 150 | 22500000
49 | 9 | 24 | 0.061 | 150 | 24000000
50 | 10 | 13 | 0.161 | 150 | 25500000
51 | 11 | 20 | 0.165 | 150 | 30000000
52 | 19 | 21 | 0.084 | 150 | 27000000
53 | 19 | 21 | 0.084 | 150 | 22500000
54 | 19 | 22 | 0.084 | 150 | 18000000
55 | 19 | 22 | 0.084 | 150 | 22500000
56 | 20 | 21 | 0.048 | 150 | 25500000
57 | 20 | 22 | 0.042 | 200 | 21000000
58 | 20 | 22 | 0.048 | 200 | 21000000
59 | 21 | 23 | 0.087 | 150 | 27000000
60 | 21 | 23 | 0.075 | 150 | 27000000
61 | 22 | 23 | 0.059 | 150 | 19500000
62 | 22 | 23 | 0.017 | 150 | 19500000

## TL_static
Transmission line | From bus | To bus | X_l | PL_l | IL_l [$] | length
1 | 1 | 2 | 0.014 | 150 | 0 | 3
2 | 1 | 3 | 0.211 | 150 | 0 | 55
3 | 1 | 5 | 0.085 | 150 | 0 | 22
4 | 2 | 4 | 0.127 | 150 | 0 | 33
5 | 2 | 6 | 0.192 | 150 | 0 | 50
6 | 3 | 9 | 0.119 | 150 | 0 | 31
7 | 3 | 24 | 0.084 | 150 | 0 | 0
8 | 4 | 9 | 0.104 | 150 | 0 | 27
9 | 5 | 10 | 0.088 | 150 | 0 | 23
10 | 6 | 10 | 0.061 | 150 | 0 | 16
11 | 7 | 8 | 0.061 | 150 | 0 | 16
12 | 8 | 9 | 0.161 | 150 | 0 | 43
13 | 8 | 10 | 0.165 | 150 | 0 | 43
14 | 9 | 11 | 0.084 | 150 | 0 | 0
15 | 9 | 12 | 0.084 | 150 | 0 | 0
16 | 10 | 11 | 0.084 | 150 | 0 | 0
17 | 10 | 12 | 0.084 | 150 | 0 | 0
18 | 11 | 13 | 0.048 | 150 | 0 | 33
19 | 11 | 14 | 0.042 | 150 | 0 | 29
20 | 12 | 13 | 0.048 | 150 | 0 | 33
21 | 12 | 23 | 0.087 | 150 | 0 | 67
22 | 13 | 23 | 0.075 | 150 | 0 | 60
23 | 14 | 16 | 0.059 | 150 | 0 | 27
24 | 15 | 16 | 0.017 | 150 | 0 | 12
25 | 15 | 21 | 0.049 | 150 | 0 | 34
26 | 15 | 21 | 0.049 | 150 | 0 | 34
27 | 15 | 24 | 0.052 | 150 | 0 | 36
28 | 16 | 17 | 0.026 | 150 | 0 | 18
29 | 16 | 19 | 0.023 | 150 | 0 | 16
30 | 17 | 18 | 0.014 | 150 | 0 | 10
31 | 17 | 22 | 0.105 | 150 | 0 | 73
32 | 18 | 21 | 0.026 | 150 | 0 | 18
33 | 18 | 21 | 0.026 | 150 | 0 | 18
34 | 19 | 20 | 0.04 | 150 | 0 | 27.5
35 | 19 | 20 | 0.04 | 150 | 0 | 27.5
36 | 20 | 23 | 0.022 | 150 | 0 | 15
37 | 20 | 23 | 0.022 | 150 | 0 | 15
38 | 21 | 22 | 0.068 | 150 | 0 | 47
39 | 1 | 4 | 0.014 | 150 | 15000000 | 0
40 | 1 | 4 | 0.014 | 150 | 15000000 | 0
41 | 2 | 5 | 0.211 | 150 | 15000000 | 0
42 | 2 | 5 | 0.211 | 150 | 15000000 | 0
43 | 3 | 4 | 0.127 | 150 | 18000000 | 0
44 | 3 | 4 | 0.127 | 150 | 18000000 | 0
45 | 3 | 11 | 0.192 | 150 | 21000000 | 0
46 | 3 | 11 | 0.192 | 150 | 21000000 | 0
47 | 4 | 5 | 0.119 | 150 | 19500000 | 0
48 | 4 | 5 | 0.119 | 150 | 19500000 | 0
49 | 5 | 9 | 0.104 | 150 | 18000000 | 0
50 | 5 | 9 | 0.128 | 150 | 18000000 | 0
51 | 5 | 9 | 0.128 | 150 | 18000000 | 0
52 | 5 | 9 | 0.128 | 150 | 18000000 | 0
53 | 6 | 12 | 0.088 | 150 | 24000000 | 0
54 | 6 | 12 | 0.088 | 150 | 24000000 | 0
55 | 6 | 13 | 0.061 | 150 | 28500000 | 0
56 | 6 | 13 | 0.061 | 150 | 28500000 | 0
57 | 7 | 8 | 0.061 | 150 | 30000000 | 0
58 | 7 | 8 | 0.061 | 150 | 30000000 | 0
59 | 9 | 24 | 0.061 | 150 | 22500000 | 0
60 | 9 | 24 | 0.061 | 150 | 24000000 | 0
61 | 10 | 13 | 0.161 | 150 | 25500000 | 0
62 | 10 | 13 | 0.161 | 150 | 25500000 | 0
63 | 11 | 20 | 0.165 | 150 | 30000000 | 0
64 | 11 | 20 | 0.165 | 150 | 30000000 | 0
65 | 13 | 19 | 0.084 | 150 | 27000000 | 0
66 | 13 | 19 | 0.084 | 150 | 27000000 | 0
67 | 18 | 19 | 0.084 | 150 | 22500000 | 0
68 | 18 | 19 | 0.084 | 150 | 22500000 | 0
69 | 19 | 21 | 0.084 | 150 | 27000000 | 0
70 | 19 | 21 | 0.084 | 150 | 22500000 | 0
71 | 19 | 22 | 0.084 | 150 | 18000000 | 0
72 | 19 | 22 | 0.084 | 150 | 22500000 | 0
73 | 20 | 21 | 0.048 | 150 | 25500000 | 0
74 | 20 | 21 | 0.048 | 150 | 25500000 | 0
75 | 20 | 22 | 0.042 | 200 | 21000000 | 0
76 | 20 | 22 | 0.048 | 200 | 21000000 | 0
77 | 20 | 22 | 0.048 | 200 | 21000000 | 0
78 | 20 | 22 | 0.048 | 200 | 21000000 | 0
79 | 21 | 23 | 0.087 | 150 | 27000000 | 0
80 | 21 | 23 | 0.075 | 150 | 27000000 | 0
81 | 21 | 23 | 0.075 | 150 | 27000000 | 0
82 | 21 | 23 | 0.075 | 150 | 27000000 | 0
83 | 22 | 23 | 0.059 | 150 | 19500000 | 0
84 | 22 | 23 | 0.017 | 150 | 19500000 | 0
85 | 22 | 23 | 0.017 | 150 | 19500000 | 0
86 | 22 | 23 | 0.017 | 150 | 19500000 | 0

## TL_ESS
Transmission line | From bus | To bus | X_l | PL_l | IL_l [$] | length
1 | 1 | 2 | 0.014 | 150 | 0 | 3 | 6300000
2 | 1 | 3 | 0.211 | 150 | 0 | 55 | 115500000
3 | 1 | 5 | 0.085 | 150 | 0 | 22 | 46200000
4 | 2 | 4 | 0.127 | 150 | 0 | 33 | 69300000
5 | 2 | 6 | 0.192 | 150 | 0 | 50 | 105000000
6 | 3 | 9 | 0.119 | 150 | 0 | 31 | 65100000
7 | 3 | 24 | 0.084 | 150 | 0 | 0 | 0
8 | 4 | 9 | 0.104 | 150 | 0 | 27 | 56700000
9 | 5 | 10 | 0.088 | 150 | 0 | 23 | 48300000
10 | 6 | 10 | 0.061 | 150 | 0 | 16 | 33600000
11 | 7 | 8 | 0.061 | 150 | 0 | 16 | 33600000
12 | 8 | 9 | 0.161 | 150 | 0 | 43 | 90300000
13 | 8 | 10 | 0.165 | 150 | 0 | 43 | 90300000
14 | 9 | 11 | 0.084 | 150 | 0 | 0 | 0
15 | 9 | 12 | 0.084 | 150 | 0 | 0 | 0
16 | 10 | 11 | 0.084 | 150 | 0 | 0 | 0
17 | 10 | 12 | 0.084 | 150 | 0 | 0 | 0
18 | 11 | 13 | 0.048 | 150 | 0 | 33 | 69300000
19 | 11 | 14 | 0.042 | 150 | 0 | 29 | 60900000
20 | 12 | 13 | 0.048 | 150 | 0 | 33 | 69300000
21 | 12 | 23 | 0.087 | 150 | 0 | 67 | 140700000
22 | 13 | 23 | 0.075 | 150 | 0 | 60 | 126000000
23 | 14 | 16 | 0.059 | 150 | 0 | 27 | 56700000
24 | 15 | 16 | 0.017 | 150 | 0 | 12 | 25200000
25 | 15 | 21 | 0.049 | 150 | 0 | 34 | 71400000
26 | 15 | 21 | 0.049 | 150 | 0 | 34 | 71400000
27 | 15 | 24 | 0.052 | 150 | 0 | 36 | 75600000
28 | 16 | 17 | 0.026 | 150 | 0 | 18 | 37800000
29 | 16 | 19 | 0.023 | 150 | 0 | 16 | 33600000
30 | 17 | 18 | 0.014 | 150 | 0 | 10 | 21000000
31 | 17 | 22 | 0.105 | 150 | 0 | 73 | 153300000
32 | 18 | 21 | 0.026 | 150 | 0 | 18 | 37800000
33 | 18 | 21 | 0.026 | 150 | 0 | 18 | 37800000
34 | 19 | 20 | 0.04 | 150 | 0 | 27.5 | 57750000
35 | 19 | 20 | 0.04 | 150 | 0 | 27.5 | 57750000
36 | 20 | 23 | 0.022 | 150 | 0 | 15 | 31500000
37 | 20 | 23 | 0.022 | 150 | 0 | 15 | 31500000
38 | 21 | 22 | 0.068 | 150 | 0 | 47 | 98700000
39 | 1 | 4 | 0.014 | 150 | 220500000 | 105 | 220500000 | 105 | 60
40 | 1 | 4 | 0.014 | 150 | 220500000 | 105 | 220500000 | 105 | 60
41 | 2 | 5 | 0.211 | 150 | 165375000 | 78.75 | 165375000 | 78.75 | 45
42 | 2 | 5 | 0.211 | 150 | 165375000 | 78.75 | 165375000 | 78.75 | 45
43 | 3 | 4 | 0.127 | 150 | 147000000 | 70 | 147000000 | 70 | 40
44 | 3 | 4 | 0.127 | 150 | 147000000 | 70 | 147000000 | 70 | 40
45 | 3 | 11 | 0.192 | 150 | 165375000 | 78.75 | 165375000 | 78.75 | 45
46 | 3 | 11 | 0.192 | 150 | 165375000 | 78.75 | 165375000 | 78.75 | 45
47 | 4 | 5 | 0.119 | 150 | 147000000 | 70 | 147000000 | 70 | 40
48 | 4 | 5 | 0.119 | 150 | 147000000 | 70 | 147000000 | 70 | 40
49 | 5 | 9 | 0.104 | 150 | 147000000 | 70 | 147000000 | 70 | 40
50 | 5 | 9 | 0.128 | 150 | 147000000 | 70 | 147000000 | 70 | 40
51 | 5 | 9 | 0.128 | 150 | 147000000 | 70 | 147000000 | 70 | 40
52 | 5 | 9 | 0.128 | 150 | 147000000 | 70 | 147000000 | 70 | 40
53 | 6 | 12 | 0.088 | 150 | 165375000 | 78.75 | 165375000 | 78.75 | 45
54 | 6 | 12 | 0.088 | 150 | 165375000 | 78.75 | 165375000 | 78.75 | 45
55 | 6 | 13 | 0.061 | 150 | 202125000 | 96.25 | 202125000 | 96.25 | 55
56 | 6 | 13 | 0.061 | 150 | 202125000 | 96.25 | 202125000 | 96.25 | 55
57 | 7 | 8 | 0.061 | 150 | 147000000 | 70 | 147000000 | 70 | 40
58 | 7 | 8 | 0.061 | 150 | 147000000 | 70 | 147000000 | 70 | 40
59 | 9 | 24 | 0.061 | 150 | 165375000 | 78.75 | 165375000 | 78.75 | 45
60 | 9 | 24 | 0.061 | 150 | 165375000 | 78.75 | 165375000 | 78.75 | 45
61 | 10 | 13 | 0.161 | 150 | 147000000 | 70 | 147000000 | 70 | 40
62 | 10 | 13 | 0.161 | 150 | 147000000 | 70 | 147000000 | 70 | 40
63 | 11 | 20 | 0.165 | 150 | 238875000 | 113.75 | 238875000 | 113.75 | 65
64 | 11 | 20 | 0.165 | 150 | 238875000 | 113.75 | 238875000 | 113.75 | 65
65 | 13 | 19 | 0.084 | 150 | 238875000 | 113.75 | 238875000 | 113.75 | 65
66 | 13 | 19 | 0.084 | 150 | 238875000 | 113.75 | 238875000 | 113.75 | 65
67 | 18 | 19 | 0.084 | 150 | 147000000 | 70 | 147000000 | 70 | 40
68 | 18 | 19 | 0.084 | 150 | 147000000 | 70 | 147000000 | 70 | 40
69 | 19 | 21 | 0.084 | 150 | 147000000 | 70 | 147000000 | 70 | 40
70 | 19 | 21 | 0.084 | 150 | 147000000 | 70 | 147000000 | 70 | 40
71 | 19 | 22 | 0.084 | 150 | 165375000 | 78.75 | 165375000 | 78.75 | 45
72 | 19 | 22 | 0.084 | 150 | 165375000 | 78.75 | 165375000 | 78.75 | 45
73 | 20 | 21 | 0.048 | 150 | 165375000 | 78.75 | 165375000 | 78.75 | 45
74 | 20 | 21 | 0.048 | 150 | 165375000 | 78.75 | 165375000 | 78.75 | 45
75 | 20 | 22 | 0.042 | 200 | 147000000 | 70 | 147000000 | 70 | 40
76 | 20 | 22 | 0.048 | 200 | 147000000 | 70 | 147000000 | 70 | 40
77 | 20 | 22 | 0.048 | 200 | 147000000 | 70 | 147000000 | 70 | 40
78 | 20 | 22 | 0.048 | 200 | 147000000 | 70 | 147000000 | 70 | 40
79 | 21 | 23 | 0.087 | 150 | 183750000 | 87.5 | 183750000 | 87.5 | 50
80 | 21 | 23 | 0.075 | 150 | 183750000 | 87.5 | 183750000 | 87.5 | 50
81 | 21 | 23 | 0.075 | 150 | 183750000 | 87.5 | 183750000 | 87.5 | 50
82 | 21 | 23 | 0.075 | 150 | 183750000 | 87.5 | 183750000 | 87.5 | 50
83 | 22 | 23 | 0.059 | 150 | 147000000 | 70 | 147000000 | 70 | 40
84 | 22 | 23 | 0.017 | 150 | 147000000 | 70 | 147000000 | 70 | 40
85 | 22 | 23 | 0.017 | 150 | 147000000 | 70 | 147000000 | 70 | 40
86 | 22 | 23 | 0.017 | 150 | 147000000 | 70 | 147000000 | 70 | 40

## Buses
Bus | Load | CG | RES | ESS
1 | 1 | 0 | 6 | 1
2 | 2 | 0 | 7 | 0
3 | 3 | 0 | 1 | 0
4 | 4 | 0 | 0 | 0
5 | 5 | 1 | 0 | 0
6 | 6 | 0 | 2 | 0
7 | 7 | 2 | 0 | 0
8 | 8 | 3 | 0 | 0
9 | 9 | 4 | 0 | 2
10 | 10 | 0 | 0 | 0
11 | 0 | 0 | 8 | 0
12 | 0 | 5 | 0 | 0
13 | 11 | 0 | 3 | 0
14 | 12 | 6 | 0 | 0
15 | 13 | 0 | 4 | 3
16 | 14 | 7 | 9 | 0
17 | 0 | 0 | 5 | 0
18 | 15 | 0 | 0 | 4
19 | 16 | 0 | 0 | 0
20 | 17 | 8 | 0 | 0
21 | 0 | 9 | 0 | 5
22 | 0 | 0 | 10 | 0
23 | 0 | 10 | 0 | 0
24 | 0 | 0 | 0 | 0

## CG
Generating unit | Bus | PG_gmin [MW] | PG_gfc [MW] | PG_g_max | CG_g [$/MWh] | CG_g_max | RGD_g [MW] | RGU_g [MW] | zetaGC_g_fc | zetaGC_g_max | zetaGP_g_fc | zetaGP_g_max
1 | 5 | 35 | 350 | 17.5 | 10 | 1 | 35 | 35 | 0.012 | 0.018 | 0.012 | 0.018
2 | 7 | 0 | 100 | 5 | 40 | 4 | 100 | 100 | 0.012 | 0.018 | 0.012 | 0.018
3 | 8 | 0 | 220 | 11 | 40 | 4 | 220 | 220 | 0.012 | 0.018 | 0.012 | 0.018
4 | 9 | 30 | 300 | 15 | 10 | 1 | 30 | 30 | 0.012 | 0.018 | 0.012 | 0.018
5 | 12 | 35 | 350 | 17.5 | 10 | 1 | 35 | 35 | 0.012 | 0.018 | 0.012 | 0.018
6 | 14 | 0 | 150 | 7.5 | 40 | 4 | 150 | 150 | 0.012 | 0.018 | 0.012 | 0.018
7 | 16 | 0 | 100 | 5 | 40 | 4 | 100 | 100 | 0.012 | 0.018 | 0.012 | 0.018
8 | 20 | 50 | 500 | 25 | 10 | 1 | 50 | 50 | 0.012 | 0.018 | 0.012 | 0.018
9 | 21 | 0 | 200 | 10 | 40 | 4 | 200 | 200 | 0.012 | 0.018 | 0.012 | 0.018
10 | 23 | 40 | 400 | 20 | 10 | 1 | 40 | 40 | 0.012 | 0.018 | 0.012 | 0.018

## CG_static
Generating unit | Bus | PG_gmin [MW] | PG_gfc [MW] | PG_g_max | CG_g [$/MWh] | CG_g_max | RGD_g [MW] | RGU_g [MW] | zetaGC_g_fc | zetaGC_g_max | zetaGP_g_fc | zetaGP_g_max
1 | 5 | 70 | 350 | 17.5 | 10 | 1 | 35 | 35 | 0.012 | 0.018 | 0.012 | 0.018
2 | 7 | 0 | 100 | 5 | 40 | 4 | 100 | 100 | 0.012 | 0.018 | 0.012 | 0.018
3 | 8 | 0 | 220 | 11 | 40 | 4 | 220 | 220 | 0.012 | 0.018 | 0.012 | 0.018
4 | 9 | 60 | 300 | 15 | 10 | 1 | 30 | 30 | 0.012 | 0.018 | 0.012 | 0.018
5 | 12 | 70 | 350 | 17.5 | 10 | 1 | 35 | 35 | 0.012 | 0.018 | 0.012 | 0.018
6 | 14 | 0 | 150 | 7.5 | 40 | 4 | 150 | 150 | 0.012 | 0.018 | 0.012 | 0.018
7 | 16 | 0 | 100 | 5 | 40 | 4 | 100 | 100 | 0.012 | 0.018 | 0.012 | 0.018
8 | 20 | 100 | 500 | 25 | 10 | 1 | 50 | 50 | 0.012 | 0.018 | 0.012 | 0.018
9 | 21 | 0 | 200 | 10 | 40 | 4 | 200 | 200 | 0.012 | 0.018 | 0.012 | 0.018
10 | 23 | 80 | 400 | 20 | 10 | 1 | 40 | 40 | 0.012 | 0.018 | 0.012 | 0.018

## RES
Generating unit | Technology | Zone | Bus | PR_rfc [MW] | PR_r_max | CR_r [$/MWh] | zetaR_r_fc | zetaR_r_max
1 | Solar | South | 3 | 400 | 20 | 5 | 0.012 | 0.018
2 | Solar | South | 6 | 300 | 15 | 5 | 0.012 | 0.018
3 | Solar | North | 13 | 180 | 9 | 5 | 0.012 | 0.018
4 | Solar | North | 15 | 150 | 7.5 | 5 | 0.012 | 0.018
5 | Solar | North | 18 | 200 | 10 | 5 | 0.012 | 0.018
6 | Wind | South | 1 | 500 | 25 | 5 | 0.012 | 0.018
7 | Wind | South | 2 | 450 | 22.5 | 5 | 0.012 | 0.018
8 | Wind | North | 11 | 150 | 7.5 | 5 | 0.012 | 0.018
9 | Wind | North | 16 | 100 | 5 | 5 | 0.012 | 0.018
10 | Wind | North | 22 | 200 | 10 | 5 | 0.012 | 0.018

## ESS
Storage unit | Bus | ES_s0 [MWh] | ES_smin [MWh] | ES_smax [MWh] | PSC_smax [MW] | PSD_smax [MW] | etaSC_s | etaSD_s | IS_s [$] | sigma_s
1 | 1 | 100 | 50 | 600 | 100 | 100 | 0.80 | 1 | 0 | 0.004
2 | 10 | 100 | 50 | 600 | 100 | 100 | 0.80 | 1 | 0 | 0.004
3 | 15 | 100 | 50 | 600 | 100 | 100 | 0.80 | 1 | 0 | 0.004
4 | 19 | 100 | 50 | 600 | 100 | 100 | 0.80 | 1 | 0 | 0.004
5 | 22 | 100 | 50 | 600 | 100 | 100 | 0.80 | 1 | 0 | 0.004

## ESS_can
Storage unit | Bus | ES_s0 [MWh] | ES_smin [MWh] | ES_smax [MWh] | PSC_smax [MW] | PSD_smax [MW] | etaSC_s | etaSD_s | IS_s [$] | sigma_s
1 | 1 | 100 | 50 | 400 | 100 | 100 | 0.80 | 1 | 134200000 | 0.004
2 | 10 | 100 | 50 | 400 | 100 | 100 | 0.80 | 1 | 134200000 | 0.004
3 | 15 | 100 | 50 | 400 | 100 | 100 | 0.80 | 1 | 134200000 | 0.004
4 | 19 | 100 | 50 | 400 | 100 | 100 | 0.80 | 1 | 134200000 | 0.004
5 | 22 | 100 | 50 | 400 | 100 | 100 | 0.80 | 1 | 134200000 | 0.004
6 | 1 | 100 | 50 | 600 | 100 | 100 | 0.80 | 1 | 182200000 | 0.004
7 | 10 | 100 | 50 | 600 | 100 | 100 | 0.80 | 1 | 182200000 | 0.004
8 | 15 | 100 | 50 | 600 | 100 | 100 | 0.80 | 1 | 182200000 | 0.004
9 | 19 | 100 | 50 | 600 | 100 | 100 | 0.80 | 1 | 182200000 | 0.004
10 | 22 | 100 | 50 | 600 | 100 | 100 | 0.80 | 1 | 182200000 | 0.004
11 | 1 | 100 | 50 | 800 | 100 | 100 | 0.80 | 1 | 230500000 | 0.004
12 | 10 | 100 | 50 | 800 | 100 | 100 | 0.80 | 1 | 230500000 | 0.004
13 | 15 | 100 | 50 | 800 | 100 | 100 | 0.80 | 1 | 230500000 | 0.004
14 | 19 | 100 | 50 | 800 | 100 | 100 | 0.80 | 1 | 230500000 | 0.004
15 | 22 | 100 | 50 | 800 | 100 | 100 | 0.80 | 1 | 230500000 | 0.004

## loads
Load | Bus | Zone | PD_dfc [MW] | PD_d_max | CLS_d [$/MWh] | zetaD_d_fc | zetaD_d_max
1 | 1 | West | 85 | 8.5 | 30000 | 0.012 | 0.018
2 | 2 | East | 196 | 19.6 | 30000 | 0.012 | 0.018
3 | 3 | West | 48 | 4.8 | 30000 | 0.012 | 0.018
4 | 4 | West | 65 | 6.5 | 30000 | 0.012 | 0.018
5 | 5 | East | 273 | 27.3 | 30000 | 0.012 | 0.018
6 | 6 | East | 239 | 23.9 | 30000 | 0.012 | 0.018
7 | 7 | East | 230 | 23 | 30000 | 0.012 | 0.018
8 | 8 | East | 238 | 23.8 | 30000 | 0.012 | 0.018
9 | 9 | West | 236 | 23.6 | 30000 | 0.012 | 0.018
10 | 10 | East | 282 | 28.2 | 30000 | 0.012 | 0.018
11 | 13 | East | 213 | 21.3 | 30000 | 0.012 | 0.018
12 | 14 | West | 111 | 11.1 | 30000 | 0.012 | 0.018
13 | 15 | West | 71 | 7.1 | 30000 | 0.012 | 0.018
14 | 16 | West | 68 | 6.8 | 30000 | 0.012 | 0.018
15 | 18 | West | 56 | 5.6 | 30000 | 0.012 | 0.018
16 | 19 | West | 92 | 9.2 | 30000 | 0.012 | 0.018
17 | 20 | East | 180 | 18 | 30000 | 0.012 | 0.018

## loads_static
Load | Bus | Zone | PD_dfc [MW] | PD_d_max | CLS_d [$/MWh] | zetaD_d_fc | zetaD_d_max
1 | 1 | West | 88 | 8.8 | 30000 | 0.012 | 0.018
2 | 2 | East | 218 | 21.8 | 30000 | 0.012 | 0.018
3 | 3 | West | 49 | 4.9 | 30000 | 0.012 | 0.018
4 | 4 | West | 67 | 6.7 | 30000 | 0.012 | 0.018
5 | 5 | East | 282 | 18.2 | 30000 | 0.012 | 0.018
6 | 6 | East | 247 | 24.7 | 30000 | 0.012 | 0.018
7 | 7 | East | 238 | 23.8 | 30000 | 0.012 | 0.018
8 | 8 | East | 255 | 25.5 | 30000 | 0.012 | 0.018
9 | 9 | West | 245 | 24.5 | 30000 | 0.012 | 0.018
10 | 10 | East | 292 | 29.2 | 30000 | 0.012 | 0.018
11 | 13 | East | 221 | 22.1 | 30000 | 0.012 | 0.018
12 | 14 | West | 114 | 11.4 | 30000 | 0.012 | 0.018
13 | 15 | West | 73 | 7.3 | 30000 | 0.012 | 0.018
14 | 16 | West | 70 | 7 | 30000 | 0.012 | 0.018
15 | 18 | West | 58 | 5.8 | 30000 | 0.012 | 0.018
16 | 19 | West | 95 | 9.5 | 30000 | 0.012 | 0.018
17 | 20 | East | 187 | 18.7 | 30000 | 0.012 | 0.018

## UB
Uncertainty level | Null | Low | Medium | High | Maximum
gammaD | 0 | 3 | 8 | 14 | 17
gammaGC | 0 | 2 | 5 | 8 | 10
gammaGP | 0 | 2 | 5 | 8 | 10
gammaRS | 0 | 1 | 3 | 4 | 5
gammaRW | 0 | 1 | 3 | 4 | 5